## boms
ID | Name | Designator | Footprint | Quantity | Manufacturer Part | Manufacturer | Supplier | Supplier Part | Price | LCSC Assembly | Mounted | SeeedStudio
1 | +5v | J8 | M1X4 | 1 | [6 empty] | Yes
2 | Power | J5 | H3-5.0-15.5X8.0MM | 1 | [6 empty] | Yes
3 | Vcc | J7 | M1X2 | 1 | [6 empty] | Yes
4 | 12v RLY | RL1,RL2,RL6,RL4 | OMRON_G5LE_SPDT_RELAY | 4 | [6 empty] | Yes
5 | BC547A | Q1,Q2,Q3,Q4 | TO92-INLINE | 4 | [6 empty] | Yes
6 | 1N4007 | D1,D3,D5,D7 | DO-41 | 4 | [6 empty] | Yes
7 | 1k | R1,R2,R3,R4,R5,R6,R7,R8,R9 | AXIAL-0.3 | 9 | [6 empty] | Yes
8 | PCF817 | U1,U2,U3,U4 | DIP4 | 4 | [6 empty] | Yes
9 | SMD LED | D2,D4,D6,D8,D9 | 1206 LED | 5 | [6 empty] | Yes
10 | Load1 | J1 | H3-5.0-15.5X8.0MM | 1 |  |  | SeeedStudio |  |  |  | Yes | 320110029
11 | Load2 | J2 | H3-5.0-15.5X8.0MM | 1 |  |  | SeeedStudio |  |  |  | Yes | 320110029
12 | Loa3 | J3 | H3-5.0-15.5X8.0MM | 1 |  |  | SeeedStudio |  |  |  | Yes | 320110029
13 | Load4 | J4 | H3-5.0-15.5X8.0MM | 1 |  |  | SeeedStudio |  |  |  | Yes | 320110029
14 | pwr | J6 | M1X2 | 1 | [6 empty] | Yes